## 一覧表
「活用効果調査表」の経済性・工程比較 算出根拠「作成例」 掲載技術一覧
本「作成例」は、新技術「活用効果調査表」の作成において新技術と従来技術の経済性比較金額・工程比較日数の算出が難しいことから、その作成を支援する目的で、労務・材料単価・条件を入力するだけで、比較する施工費・工程日数を算出できるようにした内訳表です。 活用効果調査表を作成、チェックする時に活用いただければ幸いです。 掲載データは、Ｒ５年３月時点のものになります。 各技術の作成例は、№かNETIS登録番号をクリックすると各技術のページが開きます。
※NETIS掲載が終了した技術は削除していきます。
№ | 新技術名称 | NETIS登録番号 | 掲載終了年月 | 備考
1 | 3Dテクノロジーを用いた計測及び誘導システム | KT-170034-VE | Ｒ１０．３
2 | 杭精度管理システム「インプラントNAVI」 | SK-190009-VE | Ｒ１２．３
3 | CI-CMC-HA工法 | QS-160049-VE | Ｒ９．３
4 | パントレ工法 | KK-160028-VE | Ｒ９．３
5 | テールアルメFS | QS-170031-A | Ｒ５．１０
6 | IMUセンサーを用いたマシンコントロールシステム | KT-170080-VE | Ｒ１０．３
7 | PPTシステム | SK-170006-VE | Ｒ１０．３

## 01
活用効果調査事例(参考)：施工管理システム
参考資料（経済性・工程 算出根拠資料）
◆経済性
| 積算条件： |  |  |  |  | 380 |  | m2
|  | 従来技術＝ |  | トータルステーションとレベルによる計測及び手作業での管理
|  | 新技術 ＝ |  | 3Dテクノロジーを用いた計測及び誘導システム
| ・ | 資材単価＝R04 .01 建設物価 | [7 empty] | ・歩掛＝R03土木工事標準積算基準書
| ・ | 労務単価＝R03公共工事設計労務単価 香川県
| ・ | 施工条件＝路盤工（幅7.6m×延長50m）における測量作業、杭設置/施工高管理及び出来形管理
| ・ | 留意事項：従来技術の計測作業については、施工条件に基づいた数量検討が必要。
施工条件等により作業人数や資機材の数量が変わります。現場条件に即した比較をお願いします。
従来技術： |  |  | トータルステーションとレベルによる計測及び手作業での管理
| 積算条件： |  |  |  |  | 380 |  | m2
従来技術の内訳
| 項目 |  |  | 仕様 |  |  |  | 数量 | 単位 | 単価 |  | 金額 | 摘要
| 機械損料 |  |  | 普及型2級トータルステーション |  |  |  | 0.61 | 日 | 4980 |  | 3037
| 機械損料 |  |  | 2級レベル |  |  |  | 0.64 | 日 | 5340 |  | 3417
| 測量技師 | [6 empty] | 1.15 | 人 | 40000 |  | 46000
50
50
| 合計 | [6 empty] | 380 | m2 |  |  | 52454
| 単位数量当り | [6 empty] | 1 | m2 |  |  | 138.0368
資材単価＝R04 .01 建設物価
労務単価＝R03公共工事設計労務単価 香川県
新技術： |  |  | 3Dテクノロジーを用いた計測及び誘導システム
施工業者の実際の費用計算が出来ない場合は、下表による。
| 積算条件： |  |  |  |  | 380 |  | m2
新技術の内訳
| 項目 |  |  | 仕様 |  |  |  | 数量 | 単位 | 単価 |  | 金額 | 摘要
| 機械損料 |  |  | レーザースキャナ損料 |  |  |  | 0.46 | 日 | 27300 |  | 12558
| 機械損料 |  |  | トータルステーション損料 |  |  |  | 0.55 | 日 | 9000 | 3257 | 4950
| MAGNET Enterprise |  |  | クラウドサービス |  |  |  | 0.46 | 日 | 270 | 46000 | 124
| 測量技師 | [6 empty] | 0.63 | 人 | 40000 |  | 25200
| 合計 | [6 empty] | 380 | m2 |  |  | 42832
| 単位数量当り | [6 empty] | 1 | m2 |  |  | 112.7158
資材単価＝R04 .01 建設物価
労務単価＝R03公共工事設計労務単価 香川県
◆工程
従来技術： | [5 empty] | 380 |  | m2
| 項目 |  |  |  |  | 数量 |  | 単位 | 作業日当り標準作業量 |  |  | 日数 | 摘要
| 計測作業 |  |  |  |  | 0.61 |  | 日 |  |  |  | 0.61
0
0
0
0
0
| 合計 | [10 empty] | 0.61 | 0.6 日
新技術： |  |  | 新技術の工程日数は、実施工日数が良いが、日数換算しにくい場合は、下表で算出する。
[6 empty] | 380 |  | m2
| 項目 |  |  |  |  | 数量 |  | 単位 | 作業日当り標準作業量 |  |  | 日数 | 摘要
| 計測作業 |  |  |  |  | 0.55 |  | 日 |  |  |  | 0.55
0
0
0
0
0
| 合計 | [10 empty] | 0.55 | 0.6 日
・以下、効果調査の採点時における参考事項
■効果調査の採点の目安(例)
|  |  | 新技術 |  | 従来技術 |  | 向上の程度 |  |  | ５段階評価 |  | ※参考値
| 経済性 |  | 112.7158 |  | 138.0368 |  | 18.34% |  | ⇒ | ３
| 工程 |  | 0.55 |  | 0.61 |  | 9.836% |  | ⇒ | ３
旧調査表(H26年度以前に運用)と現行調査表の対比表
| 従来技術に対する優位性 |  |  | 旧調査表の 変化率 |  |  | 現行調査表の 5段階評価
| 大幅に優れる |  |  | 60％≦N |  |  | 5
| 優れる |  |  | 20％≦N＜60％ |  |  | 4
| 同等 |  |  | -20％≦N＜20％ |  |  | 3
| 劣る |  |  | -60％≦N＜-20％ |  |  | 2
| 大幅に劣る |  |  | N＜-60％ |  |  | 1

## 01(新)
項目 | 3Dテクノロジーを用いた計測及び誘導システム | [6 empty] | 労務単価
[6 empty] | 1000 | m2当り | R03年度単価香川県
工事区分・工種・種別・細別 |  | 規格 | 数量 | 単位 | 単価 | 金額 | 摘要 | 特殊作業員 | 21600
[8 empty] | 普通作業員 | 19300
機械損料 |  | レーザースキャナ損料 | [5 empty] | 土木一般世話役 | 22300
|  | ミドルレンジタイプ | 0.46 | 日 | 27300 | 12558 |  | 運転手(特殊) | 20000
機械損料 |  | トータルステーション損料 | [5 empty] | 測量技師 | 40000
|  | 自動追尾型 | 0.55 | 日 | 9000 | 4950 |  | 建設機械賃貸料金
MAGNET Enterprise |  | クラウドサービス | [5 empty] | トラッククレーン運転 | 38000
|  |  | 0.46 | 日 | 270 | 124 |  | ブルドーザ運転 | 0
測量技師 | [7 empty] | タイヤローラ運転 | 0
|  |  | 0.63 | 人 | 40000 | 25200
|  |  | 380 | m2 |  | 42832
|  |  | 1 | m2 |  | 112.7158

## 01(従来)
項目 | トータルステーションとレベルによる計測及び手作業での管理 | [6 empty] | 労務単価
[6 empty] | 1000 | m2当り | R03年度単価香川県
工事区分・工種・種別・細別 |  | 規格 | 数量 | 単位 | 単価 | 金額 | 摘要 | 特殊作業員 | 21600 | 人日
[8 empty] | 普通作業員 | 19300 | 人日
機械損料 |  | 普及型2級トータルステーション | [5 empty] | 土木一般世話役 | 22300 | 人日
|  |  | 0.61 | 日 | 4980 | 3037 |  | 運転手(特殊) | 20000 | 人日
機械損料 |  | 2級レベル | [5 empty] | 測量技師 | 40000 | 人日
|  |  | 0.61 | 日 | 5340 | 3257 |  | 建設機械賃貸料金
測量技師 | [7 empty] | トラッククレーン運転 | 38000 | 台･日 | 38000 | 台･日 | (油圧式4.8～4.9ｔ吊り)
|  |  | 1.15 | 人 | 40000 | 46000 |  | ブルドーザ運転 | 3113 | 時間 | 24900 | 台･日 | (排出ガス対策、普通15ｔ) | ←湿地ブル16ｔを引用
[8 empty] | タイヤローラ運転 | 963 | 時間 | 7700 | 台･日 | (排出ガス対策、8～20ｔ)
|  |  | 380 | m2 |  | 52294
|  |  | 1 | m2 |  | 137.6158

## 02
活用効果調査事例(参考)：施工管理システム
参考資料（経済性・工程 算出根拠資料）
◆経済性
| 積算条件： |  |  |  |  | 100 |  | 本
|  | 従来技術＝ |  | 水準器等による鉛直性の確保と、TS(トータルステーション)による計測
|  | 新技術 ＝ |  | 杭精度管理システム「インプラントNAVI」
| ・ | 資材単価＝R04 .01 建設物価 | [7 empty] | ・歩掛＝R03土木工事標準積算基準書
| ・ | 労務単価＝R03公共工事設計労務単価 香川県
| ・ | 施工条件＝ジャイロプレス工法(回転圧入)による鋼管杭連続壁、鋼管杭 φ1000mm、L=15m(圧入長14m)、100本
地盤条件…GL～-7m：粘性土(最大N値=5)、-7～-12m：砂礫層(最大N値=40)、-12～-15m：軟岩(最大N値=300(換算))
| ・ | 留意事項：地盤条件により圧入に係る施工日数は変わるが、新技術と従来技術の違いによる施工日数の差はありません。
施工日数等によりのべ作業人数や資機材の数量が変わります。現場条件に即した比較をお願いします。
従来技術： |  |  | 水準器等による鉛直性の確保と、TS(トータルステーション)による計測
| 積算条件： |  |  |  |  | 100 |  | 本
従来技術の内訳
| 項目 |  |  | 仕様 |  |  |  | 数量 | 単位 | 単価 |  | 金額 | 摘要
| 測量技師 | [6 empty] | 16 | 人 | 40000 |  | 640000
| 測量助手 | [6 empty] | 12 | 人 | 29600 |  | 355200
| 機械損料 |  |  | トータルステーション |  |  |  | 25.5 | 日 | 6280 |  | 160140
50
50
| 合計 | [6 empty] | 100 | 本 |  |  | 1155340
| 単位数量当り | [6 empty] | 1 | 本 |  |  | 11553.4
資材単価＝R04 .01 建設物価
労務単価＝R03公共工事設計労務単価 香川県
新技術： |  |  | 杭精度管理システム「インプラントNAVI」
施工業者の実際の費用計算が出来ない場合は、下表による。
| 積算条件： |  |  |  |  | 100 |  | 本
新技術の内訳
| 項目 |  |  | 仕様 |  |  |  | 数量 | 単位 | 単価 |  | 金額 | 摘要
| 測量技師 | [6 empty] | 5 | 人 | 40000 |  | 200000
| 機械損料 |  |  | トータルステーション損料 |  |  |  | 25.5 | 日 | 7000 | 355200 | 178500
| システム費 |  |  | ソフト費、PC等 |  |  |  | 25.5 | 日 | 19520 | 160140 | 497760
0.63
| 合計 | [6 empty] | 100 | 本 |  |  | 876260
| 単位数量当り | [6 empty] | 1 | 本 |  |  | 8762.6
資材単価＝R04 .01 建設物価
労務単価＝R03公共工事設計労務単価 香川県
◆工程
従来技術： | [5 empty] | 100 |  | 本
| 項目 |  |  |  |  | 数量 |  | 単位 | 作業日当り標準作業量 |  |  | 日数 | 摘要
| 圧入作業 |  |  |  |  | 100 |  | 本 |  |  |  | 25.5
0
0
0
0
0
| 合計 | [10 empty] | 25.5 | 25.5 日
新技術： |  |  | 新技術の工程日数は、実施工日数が良いが、日数換算しにくい場合は、下表で算出する。
[6 empty] | 100 |  | 本
| 項目 |  |  |  |  | 数量 |  | 単位 | 作業日当り標準作業量 |  |  | 日数 | 摘要
| 圧入作業 |  |  |  |  | 100 |  | 本 |  |  |  | 25.5
0
0
0
0
0
| 合計 | [10 empty] | 25.5 | 25.5 日
・以下、効果調査の採点時における参考事項
■効果調査の採点の目安(例)
|  |  | 新技術 |  | 従来技術 |  | 向上の程度 |  |  | ５段階評価 |  | ※参考値
| 経済性 |  | 8762.6 |  | 11553.4 |  | 24.16% |  | ⇒ | ４
| 工程 |  | 25.5 |  | 25.5 |  | 0% |  | ⇒ | ３
旧調査表(H26年度以前に運用)と現行調査表の対比表
| 従来技術に対する優位性 |  |  | 旧調査表の 変化率 |  |  | 現行調査表の 5段階評価
| 大幅に優れる |  |  | 60％≦N |  |  | 5
| 優れる |  |  | 20％≦N＜60％ |  |  | 4
| 同等 |  |  | -20％≦N＜20％ |  |  | 3
| 劣る |  |  | -60％≦N＜-20％ |  |  | 2
| 大幅に劣る |  |  | N＜-60％ |  |  | 1

## 02(新)
項目 | 杭精度管理システム「インプラントNAVI」 | [6 empty] | 労務単価
[6 empty] | 100 | 本当り | R03年度単価香川県
工事区分・工種・種別・細別 |  | 規格 | 数量 | 単位 | 単価 | 金額 | 摘要 | 特殊作業員 | 21600
[8 empty] | 普通作業員 | 19300
測量技師 | [7 empty] | 土木一般世話役 | 22300
|  |  | 5 | 人 | 40000 | 200000 |  | 運転手(特殊) | 20000
機械損料 |  | トータルステーション損料 | [5 empty] | 測量技師 | 40000
|  |  | 25.5 | 日 | 7000 | 178500 |  | 建設機械賃貸料金
システム費 |  | ソフト費、PC等 | [5 empty] | トラッククレーン運転 | 38000
|  |  | 25.5 | 日 | 19520 | 497760 |  | ブルドーザ運転 | 0
[8 empty] | タイヤローラ運転 | 0
|  |  | 100 | 本 |  | 876260
|  |  | 1 | 本 |  | 8762.6

## 02(従来)
項目 | 水準器等による鉛直性の確保と、TS(トータルステーション)による計測 | [6 empty] | 労務単価
[6 empty] | 100 | 本当り | R03年度単価香川県
工事区分・工種・種別・細別 |  | 規格 | 数量 | 単位 | 単価 | 金額 | 摘要 | 特殊作業員 | 21600 | 人日
[8 empty] | 普通作業員 | 19300 | 人日
測量技師 | [7 empty] | 土木一般世話役 | 22300 | 人日
|  |  | 16 | 人 | 40000 | 640000 |  | 運転手(特殊) | 20000 | 人日
測量助手 | [7 empty] | 測量技師 | 40000 | 人日
|  |  | 12 | 人 | 29600 | 355200 |  | 測量助手 | 29600
機械損料 |  | トータルステーション | [5 empty] | 建設機械賃貸料金
|  | 1級 | 25.5 | 日 | 6280 | 160140 |  | トラッククレーン運転 | 38000 | 台･日 | 38000 | 台･日 | (油圧式4.8～4.9ｔ吊り)
[8 empty] | ブルドーザ運転 | 3113 | 時間 | 24900 | 台･日 | (排出ガス対策、普通15ｔ) | ←湿地ブル16ｔを引用
[8 empty] | タイヤローラ運転 | 963 | 時間 | 7700 | 台･日 | (排出ガス対策、8～20ｔ)
|  |  | 100 | 本 |  | 1155340
|  |  | 1 | 本 |  | 11553.4

## 03
活用効果調査事例(参考)：深層混合処理工
参考資料（経済性・工程 算出根拠資料）
◆経済性
| 積算条件： |  |  |  |  | 400 |  | m2
| ・ | 従来技術＝ |  | 深層混合処理工法(スラリー攪拌工)+先行削孔
| ・ | 新技術 ＝ |  | CI-CMC-HA工法
| ・ | 資材単価＝R04 .01 建設物価 | [7 empty] | ・歩掛＝R03土木工事標準積算基準書
| ・ | 労務単価＝R03公共工事設計労務単価 香川県
| ・ | 施工条件＝改良率50％以上、改良深25m ※施工機械類組立解体及び運搬費を除く
(杭径1600mm、杭長25m、二軸施工)
| ・ | 留意事項：従来技術の施工機械(先行掘削)の規格等については、地盤条件に基づいた検討が必要。
地盤条件等により資機材の数量が変わるため注意が必要。現場条件に即した比較をお願いします。
従来技術： |  |  | 深層混合処理工法(スラリー攪拌工)+先行削孔
| 積算条件： |  |  |  |  | 400 |  | m2
従来技術の内訳
| 項目 |  |  | 仕様 |  |  |  | 数量 | 単位 | 単価 | 金額 | 摘要
| 深層混合処理工法(スラリー攪拌工) | [6 empty] | 100 | 本 | 269701 | 26970100
| 先行削孔 | [6 empty] | 100 | 本 | 748800 | 74880000
| 合計 | [6 empty] | 400 | m2 |  | 101850100
| 単位数量当り | [6 empty] | 1 | m2 |  | 254625.25
資材単価＝R04 .01 建設物価
労務単価＝R03公共工事設計労務単価 香川県
新技術： |  |  | CI-CMC-HA工法
施工業者の実際の費用計算が出来ない場合は、下表による。
| 積算条件： |  |  |  |  | 400 |  | m2
新技術の内訳
| 項目 |  |  | 仕様 |  |  |  | 数量 | 単位 | 単価 | 金額 | 摘要
| 深層混合処理工法(スラリー攪拌工) | [6 empty] | 100 | 本 | 269730 | 26973000
| 合計 | [6 empty] | 400 | m2 |  | 26973000
| 単位数量当り | [6 empty] | 1 | m2 |  | 67432.5
資材単価＝R04 .01 建設物価
労務単価＝R03公共工事設計労務単価 香川県
◆工程
従来技術： | [5 empty] | 400 |  | m2
| 項目 |  |  |  |  | 数量 |  | 単位 | 作業日当り標準作業量 |  | 日数 | 摘要
| 深層混合処理工法(スラリー攪拌工) |  |  |  |  | 100 |  | 本 | 6 | 本/日 | 16.6667
| 先行削孔 |  |  |  |  | 100 |  | 本 | 1.75 | 本/日 | 57.1429
| 合計 | [9 empty] | 73.8095 | 73.8 日
新技術： |  |  | 新技術の工程日数は、実施工日数が良いが、日数換算しにくい場合は、下表で算出する。
[6 empty] | 400 |  | m2
| 項目 |  |  |  |  | 数量 |  | 単位 | 作業日当り標準作業量 |  | 日数 | 摘要
| 深層混合処理工法(スラリー攪拌工) |  |  |  |  | 100 |  | 本 | 6 | 本/日 | 16.6667
| 0 |  |  |  |  | 0 |  | 0
| 0 |  |  |  |  | 0 |  | 0
| 0 |  |  |  |  | 0 |  | 0
| 0 |  |  |  |  | 0 |  | 0
| 0 |  |  |  |  | 0 |  | 0
| 合計 | [9 empty] | 16.6667 | 16.7 日
・以下、効果調査の採点時における参考事項
■効果調査の採点の目安(例)
|  |  | 新技術 |  | 従来技術 |  | 向上の程度 |  |  | ５段階評価 | ※参考値
| 経済性 |  | 67432.5 |  | 254625.25 |  | 73.52% |  | ⇒ | ５
| 工程 |  | 16.6667 |  | 73.8095 |  | 77.42% |  | ⇒ | ５
旧調査表(H26年度以前に運用)と現行調査表の対比表
| 従来技術に対する優位性 |  |  | 旧調査表の 変化率 |  |  | 現行調査表の 5段階評価
| 大幅に優れる |  |  | 60％≦N |  |  | 5
| 優れる |  |  | 20％≦N＜60％ |  |  | 4
| 同等 |  |  | -20％≦N＜20％ |  |  | 3
| 劣る |  |  | -60％≦N＜-20％ |  |  | 2
| 大幅に劣る |  |  | N＜-60％ |  |  | 1

## 03(新)
項目 | スラリー攪拌工（二軸施工(変位低減型)、杭径1600mm、杭長25m、打設長26m）
[6 empty] | 1 | 本当り
工事区分・工種・種別・細別 |  | 規格 | 数量 | 単位 | 単価 | 金額 | 摘要
土木一般世話役
|  |  | 0.167 | 人 | 22300 | 3724
特殊作業員
|  |  | 0.5 | 人 | 21600 | 10800
普通作業員
|  |  | 0.167 | m3 | 19300 | 3223
改良材 |  | 一般軟弱土用(バラ) |  |  |  |  | R02.11高松
|  |  | 8.29 | ｔ | 12300 | 101967
深層混合処理機運転 |  | 二軸式90kW×2
|  | 最大施工深度26m | 0.167 | 日 | 550838 | 91989
スラリプラント運転
|  |  | 0.167 | 日 | 98220 | 16402
諸雑費 |  | 33%
|  |  | 1 | 式 | 41625.54 | 41625
[14 empty] | 二軸施工 | 杭長20.5m以上、30m未満
6本/日
|  |  | 1 | 本 |  | 269730
|  |  | 1 | 本 |  | 269730
項目 | 深層混合処理機運転
[6 empty] | 1 | 日当り
工事区分・工種・種別・細別 |  | 規格 | 数量 | 単位 | 単価 | 金額 | 摘要 | 労務単価
R03年度単価香川県
運転手(特殊) | [6 empty] | R02.11香川県 | 特殊作業員 | 21600 | 人日
|  |  | 1 | 人 | 20000 | 20000 |  | 普通作業員 | 19300 | 人日
燃料費 | [7 empty] | 土木一般世話役 | 22300 | 人日
|  |  | 66 | ℓ | 93 | 6138 |  | 運転手(特殊) | 20000 | 人日
機械損料1 |  | 深層混合処理機[二軸式] | [5 empty] | 建設機械賃貸料金
|  |  | 1.59 | 日 | 330000 | 524700 |  | トラッククレーン運転 | 38000 | 台･日 | 38000 | 台･日 | (油圧式4.8～4.9ｔ吊り)
諸雑費 | [7 empty] | ブルドーザ運転 | 3113 | 時間 | 24900 | 台･日 | (排出ガス対策、普通15ｔ) | ←湿地ブル16ｔを引用
|  |  | 1 | 式 | 0 | 0 |  | タイヤローラ運転 | 963 | 時間 | 7700 | 台･日 | (排出ガス対策、8～20ｔ)
[8 empty] | 機械損料1 | 330000 | 日 |  |  | 90kw×2 最大施工深度26m 杭径1600mm
[8 empty] | 機械損料2 | 50000 | 日 |  |  | ｽﾗﾘﾌﾟﾗﾝﾄ(全自動)
[8 empty] | 燃料費 | 93 | ℓ |  |  | 軽油(小型ローリー)
[8 empty] | 電力 | 13
|  |  | 1 | 日 |  | 550838
|  |  | 1 | 日 |  | 550838
項目 | スラリプラント運転
[6 empty] | 1 | 日当り
工事区分・工種・種別・細別 |  | 規格 | 数量 | 単位 | 単価 | 金額 | 摘要
電力
|  |  | 1440 | kW | 13 | 18720
機械損料2
|  |  | 1.59 | 日 | 50000 | 79500
諸雑費
|  |  | 1 | 式 | 0 | 0
|  |  | 1 | 日 |  | 98220
|  |  | 1 | 日 |  | 98220
項目 | 先行削孔
[6 empty] | 100 | 本当り
工事区分・工種・種別・細別 |  | 規格 | 数量 | 単位 | 単価 | 金額 | 摘要
先行削孔 |  | φ1000 削孔長:26m
|  |  | 100 | 本 | 748800 | 74880000
|  |  | 100 | 本 |  | 74880000
|  |  | 1 | 本 |  | 748800
項目 | 笠石コンクリート工
[6 empty] | 10 | m当り
工事区分・工種・種別・細別 |  | 規格 | 数量 | 単位 | 単価 | 金額 | 摘要
[8 empty] | 作業日当り作業量 | 施工量 | 3.6257
コンクリート |  | 無筋構造物、人力打設 |  |  |  |  | 施工パッケージ | m3/日
|  |  | 2.09 | m3 | 19390 | 40525 |  | 4 | 10.45 | 2.6125
型枠工 |  | 無筋構造物 |  |  |  |  | 施工パッケージ | m2/日
|  |  | 7.7 | m2 | 7200 | 55440 |  | 38 | 38.5 | 1.0132
|  |  | 10 | m |  | 95965
|  |  | 1 | m |  | 9596.5
項目 | 基礎工
[6 empty] | 10 | m当り
工事区分・工種・種別・細別 |  | 規格 | 数量 | 単位 | 単価 | 金額 | 摘要
[8 empty] | 作業日当り作業量 | 施工量 | 1.6876
基礎砕石 |  | t=200 |  |  |  |  | 施工パッケージ | m2/日
|  |  | 5 | m2 | 1200 | 6000 |  | 155 | 25 | 0.16129
コンクリート |  | 無筋構造物、人力打設 |  |  |  |  | 施工パッケージ | m3/日
|  |  | 0.8 | m3 | 19390 | 15512 |  | 4 | 4 | 1
型枠工 |  | 無筋構造物 |  |  |  |  | 施工パッケージ | m2/日
|  |  | 4 | m2 | 7200 | 28800 |  | 38 | 20 | 0.52632
|  |  | 10 | m |  | 50312
|  |  | 1 | m |  | 5031.2

## 03(従来)
項目 | スラリー攪拌工（二軸施工(変位低減型)、杭径1600mm、杭長25m、打設長26m）
[6 empty] | 1 | 本当り
工事区分・工種・種別・細別 |  | 規格 | 数量 | 単位 | 単価 | 金額 | 摘要
土木一般世話役
|  |  | 0.167 | 人 | 22300 | 3724
特殊作業員
|  |  | 0.5 | 人 | 21600 | 10800
普通作業員
|  |  | 0.167 | m3 | 19300 | 3223
改良材 |  | 一般軟弱土用(バラ) |  |  |  |  | 2022.01高松
|  |  | 8.29 | ｔ | 12300 | 101967
深層混合処理機運転 |  | 二軸式90kW×2
|  | 最大施工深度26m | 0.167 | 日 | 550706 | 91967
スラリプラント運転
|  |  | 0.167 | 日 | 98220 | 16402
諸雑費 |  | 33%
|  |  | 1 | 式 | 41618.28 | 41618
[14 empty] | 二軸施工 | 杭長20.5m以上、30m未満
6本/日
|  |  | 1 | 本 |  | 269701
|  |  | 1 | 本 |  | 269701
項目 | 深層混合処理機運転
[6 empty] | 1 | 日当り
工事区分・工種・種別・細別 |  | 規格 | 数量 | 単位 | 単価 | 金額 | 摘要 | 労務単価
R03年度単価香川県
運転手(特殊) | [6 empty] | 2022.01高松 | 特殊作業員 | 21600 | 人日
|  |  | 1 | 人 | 20000 | 20000 |  | 普通作業員 | 19300 | 人日
燃料費 | [7 empty] | 土木一般世話役 | 22300 | 人日
|  |  | 66 | ℓ | 91 | 6006 |  | 運転手(特殊) | 20000 | 人日
機械損料1 |  | 深層混合処理機[二軸式] | [5 empty] | 建設機械賃貸料金
|  |  | 1.59 | 日 | 330000 | 524700 |  | トラッククレーン運転 | 38000 | 台･日 | 38000 | 台･日 | (油圧式4.8～4.9ｔ吊り)
諸雑費 | [7 empty] | ブルドーザ運転 | 3113 | 時間 | 24900 | 台･日 | (排出ガス対策、普通15ｔ) | ←湿地ブル16ｔを引用
|  |  | 1 | 式 | 0 | 0 |  | タイヤローラ運転 | 963 | 時間 | 7700 | 台･日 | (排出ガス対策、8～20ｔ)
[8 empty] | 機械損料1 | 330000 | 日 |  |  | 90kw×2 最大施工深度26m 杭径1600mm
[8 empty] | 機械損料2 | 50000 | 日 |  |  | ｽﾗﾘﾌﾟﾗﾝﾄ(全自動)
[8 empty] | 燃料費 | 91 | ℓ |  |  | 軽油(小型ローリー)
[8 empty] | 電力 | 13
|  |  | 1 | 日 |  | 550706
|  |  | 1 | 日 |  | 550706
項目 | スラリプラント運転
[6 empty] | 1 | 日当り
工事区分・工種・種別・細別 |  | 規格 | 数量 | 単位 | 単価 | 金額 | 摘要
電力
|  |  | 1440 | kW | 13 | 18720
機械損料2
|  |  | 1.59 | 日 | 50000 | 79500
諸雑費
|  |  | 1 | 式 | 0 | 0
|  |  | 1 | 日 |  | 98220
|  |  | 1 | 日 |  | 98220
項目 | 先行削孔
[6 empty] | 100 | 本当り
工事区分・工種・種別・細別 |  | 規格 | 数量 | 単位 | 単価 | 金額 | 摘要
先行削孔 |  | φ1000 削孔長:26m
|  |  | 100 | 本 | 748800 | 74880000
|  |  | 100 | 本 |  | 74880000
|  |  | 1 | 本 |  | 748800
項目 | 笠石コンクリート工
[6 empty] | 10 | m当り
工事区分・工種・種別・細別 |  | 規格 | 数量 | 単位 | 単価 | 金額 | 摘要
[8 empty] | 作業日当り作業量 | 施工量 | 3.6257
コンクリート |  | 無筋構造物、人力打設 |  |  |  |  | 施工パッケージ | m3/日
|  |  | 2.09 | m3 | 19390 | 40525 |  | 4 | 10.45 | 2.6125
型枠工 |  | 無筋構造物 |  |  |  |  | 施工パッケージ | m2/日
|  |  | 7.7 | m2 | 7200 | 55440 |  | 38 | 38.5 | 1.0132
|  |  | 10 | m |  | 95965
|  |  | 1 | m |  | 9596.5
項目 | 基礎工
[6 empty] | 10 | m当り
工事区分・工種・種別・細別 |  | 規格 | 数量 | 単位 | 単価 | 金額 | 摘要
[8 empty] | 作業日当り作業量 | 施工量 | 1.6876
基礎砕石 |  | t=200 |  |  |  |  | 施工パッケージ | m2/日
|  |  | 5 | m2 | 1200 | 6000 |  | 155 | 25 | 0.16129
コンクリート |  | 無筋構造物、人力打設 |  |  |  |  | 施工パッケージ | m3/日
|  |  | 0.8 | m3 | 19390 | 15512 |  | 4 | 4 | 1
型枠工 |  | 無筋構造物 |  |  |  |  | 施工パッケージ | m2/日
|  |  | 4 | m2 | 7200 | 28800 |  | 38 | 20 | 0.52632
|  |  | 10 | m |  | 50312
|  |  | 1 | m |  | 5031.2

## 04
活用効果調査事例(参考)：塗膜除去(剥離剤)
参考資料（経済性・工程 算出根拠資料）
◆経済性
| 積算条件： |  |  |  |  | 100 |  | m2
|  | 従来技術＝ |  | ブラスト工法
|  | 新技術 ＝ |  | パントレ工法
| ・ | 資材単価＝R04 .01 建設物価 | [7 empty] | ・歩掛＝R03土木工事標準積算基準書
| ・ | 労務単価＝R03公共工事設計労務単価 香川県
| ・ | 施工条件＝塗替え塗装Rc-Ⅱ（素地調整程度2種）、橋梁鉄桁・箱桁、仮設足場は別途計上
| ・ | 留意事項：塗替え後の塗装仕様により求められる素地調整の程度が異なるため、従来技術の設定に留意が必要。
※本新技術は「素地調整程度2種」であり、「素地調整程度1種」に対応していませんが、
申請情報にある比較する従来技術「ブラスト工法」と比較しています。
施工条件等により施工方法、飛散防止養生及び廃棄物処理方法が変わります。
活用効果調査表作成時では「比較する従来技術」の妥当性に注意して下さい。
従来技術： |  |  | ブラスト工法
| 積算条件： |  |  |  |  | 100 |  | m2
従来技術の内訳
| 項目 |  |  | 仕様 |  |  |  | 数量 | 単位 | 単価 |  | 金額 | 摘要
| 研削剤 |  |  | ガーネット |  |  |  | 3700 | kg | 70 |  | 259000
| 橋梁塗装工 | [6 empty] | 10 | 人 | 28800 |  | 288000
| コンプレッサー | [6 empty] | 4 | 日 | 4800 |  | 19200
| 諸雑費 |  |  | 備品一式 |  |  |  | 1 | 式 | 50000 |  | 50000
| 産業廃棄物処理費（処分） | [6 empty] | 4000 | kg | 300 |  | 1200000
| 産業廃棄物処理費（収集運搬） | [6 empty] | 1 | 式 | 90000 |  | 90000
| 合計 | [6 empty] | 100 | m2 |  |  | 1906200
| 単位数量当り | [6 empty] | 1 | m2 |  |  | 19062
資材単価＝R04 .01 建設物価
労務単価＝R03公共工事設計労務単価 香川県
新技術： |  |  | パントレ工法
施工業者の実際の費用計算が出来ない場合は、下表による。
| 積算条件： |  |  |  |  | 100 |  | m2
新技術の内訳
| 項目 |  |  | 仕様 |  |  |  | 数量 | 単位 | 単価 |  | 金額 | 摘要
| 剥離剤 |  |  | パントレ |  |  |  | 106 | kg | 2100 |  | 222600
| 橋梁塗装工 |  |  | 剥離剤塗布、塗膜除去 |  |  |  | 12.5 | 人 | 28800 | 288000 | 360000
| 普通作業員 |  |  | 塗膜除去回収、その他 |  |  |  | 2 | 人 | 19300 | 19200 | 38600
| 諸雑費 |  |  | 電動機器、備品損料 |  |  |  | 1 | 式 | 23916 | 50000 | 23916
| 産業廃棄物処理費（処分） | [6 empty] | 200 | kg | 300 | 1200000 | 60000
| 産業廃棄物処理費（収集運搬） | [6 empty] | 1 | 式 | 90000 | 90000 | 90000
| 橋梁塗装工 |  |  | 素地調整程度2種作業 |  |  |  | 5.5 | 人 | 28800 |  | 158400
| 合計 | [6 empty] | 100 | m2 |  |  | 953516
| 単位数量当り | [6 empty] | 1 | m2 |  |  | 9535.16
資材単価＝R04 .01 建設物価
労務単価＝R03公共工事設計労務単価 香川県
◆工程
従来技術： | [5 empty] | 100 |  | m2
| 項目 |  |  |  |  | 数量 |  | 単位 | 作業日当り標準作業量 |  |  | 日数 | 摘要
| 工程 |  |  |  |  | 100 |  | m2 |  |  |  | 4
| 合計 | [10 empty] | 4 | 4 日
新技術： |  |  | 新技術の工程日数は、実施工日数が良いが、日数換算しにくい場合は、下表で算出する。
[6 empty] | 100 |  | m2
| 項目 |  |  |  |  | 数量 |  | 単位 | 作業日当り標準作業量 |  |  | 日数 | 摘要
| 工程 |  |  |  |  | 100 |  | m2 |  |  |  | 2
| 合計 | [10 empty] | 2 | 2 日
・以下、効果調査の採点時における参考事項
■効果調査の採点の目安(例)
|  |  | 新技術 |  | 従来技術 |  | 向上の程度 |  |  | ５段階評価 |  | ※参考値
| 経済性 |  | 9535.16 |  | 19062 |  | 49.98% |  | ⇒ | ４
| 工程 |  | 2 |  | 4 |  | 50% |  | ⇒ | ４
旧調査表(H26年度以前に運用)と現行調査表の対比表
| 従来技術に対する優位性 |  |  | 旧調査表の 変化率 |  |  | 現行調査表の 5段階評価
| 大幅に優れる |  |  | 60％≦N |  |  | 5
| 優れる |  |  | 20％≦N＜60％ |  |  | 4
| 同等 |  |  | -20％≦N＜20％ |  |  | 3
| 劣る |  |  | -60％≦N＜-20％ |  |  | 2
| 大幅に劣る |  |  | N＜-60％ |  |  | 1

## 04(新)
項目 | パントレ工法 | [6 empty] | 労務単価
[6 empty] | 100 | m2当り | R03年度単価香川県
工事区分・工種・種別・細別 |  | 規格 | 数量 | 単位 | 単価 | 金額 | 摘要 | 特殊作業員 | 21600
[8 empty] | 普通作業員 | 19300
剥離剤 |  | パントレ | [5 empty] | 土木一般世話役 | 22300
|  | ロス率6％ | 106 | kg | 2100 | 222600 |  | 運転手(特殊) | 20000
橋梁塗装工 |  | 剥離剤塗布、塗膜除去 | [5 empty] | 測量技師 | 40000
|  |  | 12.5 | 人 | 28800 | 360000 |  | 橋梁塗装工 | 28800 | 人日
普通作業員 |  | 塗膜除去回収、その他 | [5 empty] | 建設機械賃貸料金
|  |  | 2 | 人 | 19300 | 38600 |  | トラッククレーン運転 | 38000
諸雑費 |  | 電動機器、備品損料 | [5 empty] | ブルドーザ運転 | 0
|  | 労務費の6％ | 1 | 式 | 23916 | 23916 |  | タイヤローラ運転 | 0
産業廃棄物処理費（処分）
|  |  | 200 | kg | 300 | 60000
産業廃棄物処理費（収集運搬）
|  |  | 1 | 式 | 90000 | 90000
橋梁塗装工 |  | 素地調整程度2種作業
|  |  | 5.5 | 人 | 28800 | 158400
|  |  | 100 | m2 |  | 953516
|  |  | 1 | m2 |  | 9535.16

## 04(従来)
項目 | ブラスト工法 | [6 empty] | 労務単価
[6 empty] | 100 | m2当り | R03年度単価香川県
工事区分・工種・種別・細別 |  | 規格 | 数量 | 単位 | 単価 | 金額 | 摘要 | 特殊作業員 | 21600 | 人日
[8 empty] | 普通作業員 | 19300 | 人日
研削剤 |  | ガーネット | [5 empty] | 土木一般世話役 | 22300 | 人日
|  |  | 3700 | kg | 70 | 259000 |  | 運転手(特殊) | 20000 | 人日
橋梁塗装工 | [7 empty] | 測量技師 | 40000 | 人日
|  |  | 10 | 人 | 28800 | 288000 |  | とび工 | 23200 | 人日
コンプレッサー | [7 empty] | 橋梁塗装工 | 28800 | 人日
|  |  | 4 | 日 | 4800 | 19200 |  | 建設機械賃貸料金
諸雑費 |  | 備品一式 | [5 empty] | ラフテレーンクレーン賃料 | 45000 |  |  |  | 油圧伸縮ジブ10ｔ
|  |  | 1 | 式 | 50000 | 50000 |  | 高所作業車運転費 | 31000 |  |  |  | トラック架装ブーム式作業床12m
産業廃棄物処理費（処分） | [7 empty] | トラッククレーン運転 | 38000 | 台･日 | 38000 | 台･日 | (油圧式4.8～4.9ｔ吊り)
|  |  | 4000 | kg | 300 | 1200000 |  | ブルドーザ運転 | 3113 | 時間 | 24900 | 台･日 | (排出ガス対策、普通15ｔ) | ←湿地ブル16ｔを引用
産業廃棄物処理費（収集運搬） | [7 empty] | タイヤローラ運転 | 963 | 時間 | 7700 | 台･日 | (排出ガス対策、8～20ｔ)
|  |  | 1 | 式 | 90000 | 90000
|  |  | 100 | m2 |  | 1906200
|  |  | 1 | m2 |  | 19062

## 05
活用効果調査表（１）／個別－発注課長／主任監督員用(参考)
参考資料（経済性・工程 算出根拠資料）
◆経済性
| 積算条件： |  |  |  |  | 500 |  | m2
|  | 従来技術＝ |  | テールアルメ(帯鋼補強土壁)
|  | 新技術 ＝ |  | テールアルメFS
| ・ | 資材単価＝R02 .11 建設物価 | [7 empty] | ・歩掛＝R02土木工事標準積算基準書
| ・ | 労務単価＝R02公共工事設計労務単価 香川県
| ・ | 施工条件＝高さ10m、延長50m
注入間隔50cm
従来技術： |  |  | テールアルメ(帯鋼補強土壁)
| 積算条件： |  |  |  |  | 500 |  | m2
従来技術の内訳
| 項目 |  |  | 仕様 |  |  |  | 数量 | 単位 | 単価 |  | 金額 | 摘要
| 壁面材組立設置工 | [6 empty] | 500 | m2 | 36890.5 |  | 18445250
| 補強材取付工 | [6 empty] | 5617 | m | 91.314 |  | 512910
| 敷均し・締固め工 | [6 empty] | 4000 | m3 | 418.18 |  | 1672720
| 笠石コンクリート工 |  |  | 鉄筋構造物H=270 |  |  |  | 50 | m | 9596.5 |  | 479825
| 基礎工 |  |  | 無筋構造物 |  |  |  | 50 | m | 5031.2 |  | 251560
| 合計 | [6 empty] | 500 | m2 |  |  | 21362265
| 単位数量当り | [6 empty] | 1 | m2 |  |  | 42724.53
資材単価＝R02 .11 建設物価
労務単価＝R02公共工事設計労務単価 香川県
新技術： |  |  | テールアルメFS
施工業者の実際の費用計算が出来ない場合は、下表による。
| 積算条件： |  |  |  |  | 500 |  | m2
新技術の内訳
| 項目 |  |  | 仕様 |  |  |  | 数量 | 単位 | 単価 |  | 金額 | 摘要
| 壁面材組立設置工 | [6 empty] | 500 | m2 | 38660.5 |  | 19330250
| 補強材取付工 | [6 empty] | 5617 | m | 91.314 | 9131 | 512910
| 敷均し・締固め工 | [6 empty] | 4000 | m3 | 418.18 |  | 1672720
| 笠石コンクリート工 |  |  | 鉄筋構造物H=270 |  |  |  | 50 | m | 9596.5 |  | 479825
| 基礎工 |  |  | 無筋構造物 |  |  |  | 50 | m | 10431.2 |  | 521560
| 合計 | [6 empty] | 500 | m2 |  |  | 22517265
| 単位数量当り | [6 empty] | 1 | m2 |  |  | 45034.53
資材単価＝R02 .11 建設物価
労務単価＝R02公共工事設計労務単価 香川県
◆工程
従来技術： | [5 empty] | 500 |  | m2
| 項目 |  |  |  |  | 数量 |  | 単位 | 作業日当り標準作業量 |  |  | 日数 | 摘要
| 壁面材組立設置工 |  |  |  |  | 500 |  | m2 | 40 | m2/日 |  | 12.5
| 補強材取付工 |  |  |  |  | 5617 |  | m | 227 | m/日 |  | 24.7445
| 敷均し・締固め工 |  |  |  |  | 4000 |  | m3 | 172 | m3/日 |  | 23.2558
| 笠石コンクリート工 |  |  |  |  | 50 |  | m | 3.6 | 式/日 |  | 3.6
| 基礎工 |  |  |  |  | 50 |  | m | 1.7 | 式/日 |  | 1.7
0
0
0
0
0
| 合計 | [10 empty] | 65.8003 | 65.8 日
新技術： |  |  | 新技術の工程日数は、実施工日数が良いが、日数換算しにくい場合は、下表で算出する。
[6 empty] | 500 |  | m2
| 項目 |  |  |  |  | 数量 |  | 単位 | 作業日当り標準作業量 |  |  | 日数 | 摘要
| 壁面材組立設置工 |  |  |  |  | 500 |  | m2 | 40 | m2/日 |  | 12.5
| 補強材取付工 |  |  |  |  | 5617 |  | m | 227 | m/日 |  | 24.7445
| 敷均し・締固め工 |  |  |  |  | 4000 |  | m3 | 172 | m3/日 |  | 23.2558
| 笠石コンクリート工 |  |  |  |  | 50 |  | m | 3.6 | 式/日 |  | 3.6
| 基礎工 |  |  |  |  | 50 |  | m | 1.7 | 式/日 |  | 1.7
0
0
0
0
0
| 合計 | [10 empty] | 65.8003 | 65.8 日
・以下、効果調査の採点時における参考事項
■効果調査の採点の目安(例)
|  |  | 新技術 |  | 従来技術 |  | 向上の程度 |  |  | ５段階評価 |  | ※参考値
| 経済性 |  | 45034.53 |  | 42724.53 |  | -5.407% |  | ⇒ | ３
| 工程 |  | 65.8003 |  | 65.8003 |  | 0% |  | ⇒ | ３
旧調査表(H26年度以前に運用)と現行調査表の対比表
| 従来技術に対する優位性 |  |  | 旧調査表の 変化率 |  |  | 現行調査表の 5段階評価
| 大幅に優れる |  |  | 60％≦N |  |  | 5
| 優れる |  |  | 20％≦N＜60％ |  |  | 4
| 同等 |  |  | -20％≦N＜20％ |  |  | 3
| 劣る |  |  | -60％≦N＜-20％ |  |  | 2
| 大幅に劣る |  |  | N＜-60％ |  |  | 1

## 05(新)
項目 | 補強土壁工（テールアルメ工）
[6 empty] | 100 | m2当り
工事区分・工種・種別・細別 |  | 規格 | 数量 | 単位 | 単価 | 金額 | 摘要
壁面材組立設置工
|  |  | 100 | m2 | 38660.5 | 3866050
補強材取付工
|  |  | 100 | m | 91.314 | 9131
敷均し・締固め工
|  |  | 100 | m3 | 418.18
笠石コンクリート工 |  | 鉄筋構造物H=270
|  |  | 50 | m | 9596.5
基礎工 |  | 無筋構造物
|  |  | 50 | m | 10431.2
|  |  | 100 | m2 |  | 3875181
|  |  | 1 | m2 |  | 38751.81
項目 | 壁面材組立・設置工
[6 empty] | 100 | m2当り
工事区分・工種・種別・細別 |  | 規格 | 数量 | 単位 | 単価 | 金額 | 摘要 | 労務単価
R02年度単価香川県
土木一般世話役 | [6 empty] | R02.11香川県 | 特殊作業員 | 21500 | 人日
|  |  | 1.2 | 人 | 21500 | 25800 |  | 普通作業員 | 19000 | 人日
特殊作業員 | [6 empty] | R02.11香川県 | 土木一般世話役 | 21500 | 人日
|  |  | 1.5 | 人 | 21500 | 32250
普通作業員 | [6 empty] | R02.11香川県 | 建設機械賃貸料金
|  |  | 3.2 | 人 | 19000 | 60800 |  | トラッククレーン運転 | 38000 | 台･日 | 38000 | 台･日 | (油圧式4.8～4.9ｔ吊り)
壁面材 | [6 empty] | NETIS申請情報引用 | ブルドーザ運転 | 3113 | 時間 | 24900 | 台･日 | (排出ガス対策、普通15ｔ) | ←湿地ブル16ｔを引用
|  |  | 100 | m2 | 36433 | 3643300 | 物価変動なし | タイヤローラ運転 | 963 | 時間 | 7700 | 台･日 | (排出ガス対策、8～20ｔ)
トラッククレーン運転 | [6 empty] | R02.11四国
|  |  | 2.3 | 日 | 38000 | 87400
諸雑費 |  | 諸経費率：8％
|  |  | 1 | 式 | 16500 | 16500
|  |  | 100 | m2 |  | 3866050
|  |  | 1 | m2 |  | 38660.5
項目 | 補強材取付工
[6 empty] | 100 | m当り
工事区分・工種・種別・細別 |  | 規格 | 数量 | 単位 | 単価 | 金額 | 摘要
土木一般世話役 | [6 empty] | R02.11香川県
|  |  | 0.08 | 人 | 21500 | 1720
特殊作業員 | [6 empty] | R02.11香川県
|  |  | 0.11 | 人 | 21500 | 2365
普通作業員 | [6 empty] | R02.11香川県
|  |  | 0.23 | 人 | 19000 | 4370
補強材 | [6 empty] | 壁面材に含む
|  |  |  | m |  | 0
諸雑費 |  | 諸経費率：8％
|  |  | 1 | 式 | 676.4 | 676.4
|  |  | 100 | m |  | 9131.4
|  |  | 1 | m |  | 91.314
項目 | 敷均し・締固め工
[6 empty] | 100 | m3当り
工事区分・工種・種別・細別 |  | 規格 | 数量 | 単位 | 単価 | 金額 | 摘要
土木一般世話役 | [6 empty] | R02.11香川県
|  |  | 0.39 | 人 | 21500 | 8385
特殊作業員 | [6 empty] | R02.11香川県
|  |  | 0.54 | 人 | 21500 | 11610
普通作業員 | [6 empty] | R02.11香川県
|  |  | 0.84 | 人 | 19000 | 15960
ブルドーザ運転 |  | 排出ガス対策型 普通15ｔ |  |  |  |  | R02.11四国
|  |  | 1.2 | 時間 | 3113 | 3735
タイヤローラ運転 |  | 排出ガス対策型 8～20ｔ |  |  |  |  | R02.11四国
|  |  | 1.2 | 時間 | 963 | 1155
諸雑費 |  | 諸経費率：3％
|  |  | 1 | 式 | 973.8 | 973
|  |  | 100 | m3 |  | 41818
|  |  | 1 | m3 |  | 418.18
項目 | 笠石コンクリート工
[6 empty] | 10 | m当り
工事区分・工種・種別・細別 |  | 規格 | 数量 | 単位 | 単価 | 金額 | 摘要
コンクリート |  | 無筋構造物、人力打設 |  |  |  |  | 施工パッケージ
|  |  | 2.09 | m3 | 19390 | 40525
型枠工 |  | 無筋構造物 |  |  |  |  | 施工パッケージ
|  |  | 7.7 | m2 | 7200 | 55440
|  |  | 10 | m |  | 95965
|  |  | 1 | m |  | 9596.5
項目 | 基礎工
[6 empty] | 10 | m当り
工事区分・工種・種別・細別 |  | 規格 | 数量 | 単位 | 単価 | 金額 | 摘要
基礎砕石 |  | t=200 |  |  |  |  | 施工パッケージ
|  |  | 50 | m2 | 1200 | 60000
コンクリート |  | 無筋構造物、人力打設 |  |  |  |  | 施工パッケージ
|  |  | 0.8 | m3 | 19390 | 15512
型枠工 |  | 無筋構造物 |  |  |  |  | 施工パッケージ
|  |  | 4 | m2 | 7200 | 28800
|  |  | 10 | m |  | 104312
|  |  | 1 | m |  | 10431.2

## 05(従来)
項目 | 補強土壁工（テールアルメ工）
[6 empty] | 100 | m2当り
工事区分・工種・種別・細別 |  | 規格 | 数量 | 単位 | 単価 | 金額 | 摘要
壁面材組立設置工
|  |  | 100 | m2 | 36890.5 | 3689050
補強材取付工
|  |  | 100 | m | 91.314 | 9131
敷均し・締固め工
|  |  | 100 | m3 | 418.18
笠石コンクリート工 |  | 鉄筋構造物H=270
|  |  | 50 | m | 9596.5
基礎工 |  | 無筋構造物
|  |  | 50 | m | 5031.2
|  |  | 100 | m2 |  | 3698181
|  |  | 1 | m2 |  | 36981.81
項目 | 壁面材組立・設置工
[6 empty] | 100 | m2当り
工事区分・工種・種別・細別 |  | 規格 | 数量 | 単位 | 単価 | 金額 | 摘要 | 労務単価
R02年度単価香川県
土木一般世話役 | [6 empty] | R02.11香川県 | 特殊作業員 | 21500 | 人日
|  |  | 1.2 | 人 | 21500 | 25800 |  | 普通作業員 | 19000 | 人日
特殊作業員 | [6 empty] | R02.11香川県 | 土木一般世話役 | 21500 | 人日
|  |  | 1.5 | 人 | 21500 | 32250
普通作業員 | [6 empty] | R02.11香川県 | 建設機械賃貸料金
|  |  | 3.2 | 人 | 19000 | 60800 |  | トラッククレーン運転 | 38000 | 台･日 | 38000 | 台･日 | (油圧式4.8～4.9ｔ吊り)
壁面材 | [6 empty] | NETIS申請情報引用 | ブルドーザ運転 | 3113 | 時間 | 24900 | 台･日 | (排出ガス対策、普通15ｔ) | ←湿地ブル16ｔを引用
|  |  | 100 | m2 | 34663 | 3466300 | 物価変動なし | タイヤローラ運転 | 963 | 時間 | 7700 | 台･日 | (排出ガス対策、8～20ｔ)
トラッククレーン運転 | [6 empty] | R02.11四国
|  |  | 2.3 | 日 | 38000 | 87400
諸雑費 |  | 諸経費率：8％
|  |  | 1 | 式 | 16500 | 16500
|  |  | 100 | m2 |  | 3689050
|  |  | 1 | m2 |  | 36890.5
項目 | 補強材取付工
[6 empty] | 100 | m当り
工事区分・工種・種別・細別 |  | 規格 | 数量 | 単位 | 単価 | 金額 | 摘要
土木一般世話役 | [6 empty] | R02.11香川県
|  |  | 0.08 | 人 | 21500 | 1720
特殊作業員 | [6 empty] | R02.11香川県
|  |  | 0.11 | 人 | 21500 | 2365
普通作業員 | [6 empty] | R02.11香川県
|  |  | 0.23 | 人 | 19000 | 4370
補強材 | [6 empty] | 壁面材に含む
|  |  |  | m |  | 0
諸雑費 |  | 諸経費率：8％
|  |  | 1 | 式 | 676.4 | 676.4
|  |  | 100 | m |  | 9131.4
|  |  | 1 | m |  | 91.314
項目 | 敷均し・締固め工
[6 empty] | 100 | m3当り
工事区分・工種・種別・細別 |  | 規格 | 数量 | 単位 | 単価 | 金額 | 摘要
土木一般世話役 | [6 empty] | R02.11香川県
|  |  | 0.39 | 人 | 21500 | 8385
特殊作業員 | [6 empty] | R02.11香川県
|  |  | 0.54 | 人 | 21500 | 11610
普通作業員 | [6 empty] | R02.11香川県
|  |  | 0.84 | 人 | 19000 | 15960
ブルドーザ運転 |  | 排出ガス対策型 普通15ｔ |  |  |  |  | R02.11四国
|  |  | 1.2 | 時間 | 3113 | 3735
タイヤローラ運転 |  | 排出ガス対策型 8～20ｔ |  |  |  |  | R02.11四国
|  |  | 1.2 | 時間 | 963 | 1155
諸雑費 |  | 諸経費率：3％
|  |  | 1 | 式 | 973.8 | 973
|  |  | 100 | m3 |  | 41818
|  |  | 1 | m3 |  | 418.18
項目 | 笠石コンクリート工
[6 empty] | 10 | m当り
工事区分・工種・種別・細別 |  | 規格 | 数量 | 単位 | 単価 | 金額 | 摘要
[8 empty] | 作業日当り作業量 | 施工量 | 3.6257
コンクリート |  | 無筋構造物、人力打設 |  |  |  |  | 施工パッケージ | m3/日
|  |  | 2.09 | m3 | 19390 | 40525 |  | 4 | 10.45 | 2.6125
型枠工 |  | 無筋構造物 |  |  |  |  | 施工パッケージ | m2/日
|  |  | 7.7 | m2 | 7200 | 55440 |  | 38 | 38.5 | 1.0132
|  |  | 10 | m |  | 95965
|  |  | 1 | m |  | 9596.5
項目 | 基礎工
[6 empty] | 10 | m当り
工事区分・工種・種別・細別 |  | 規格 | 数量 | 単位 | 単価 | 金額 | 摘要
[8 empty] | 作業日当り作業量 | 施工量 | 1.6876
基礎砕石 |  | t=200 |  |  |  |  | 施工パッケージ | m2/日
|  |  | 5 | m2 | 1200 | 6000 |  | 155 | 25 | 0.16129
コンクリート |  | 無筋構造物、人力打設 |  |  |  |  | 施工パッケージ | m3/日
|  |  | 0.8 | m3 | 19390 | 15512 |  | 4 | 4 | 1
型枠工 |  | 無筋構造物 |  |  |  |  | 施工パッケージ | m2/日
|  |  | 4 | m2 | 7200 | 28800 |  | 38 | 20 | 0.52632
|  |  | 10 | m |  | 50312
|  |  | 1 | m |  | 5031.2

## 06
活用効果調査表（１）／個別－発注課長／主任監督員用(参考)
参考資料（経済性・工程 算出根拠資料）
◆経済性
| 積算条件： |  |  |  |  | 1000 |  | m2
|  | 従来技術＝ |  | スロープセンサーを用いたマシンコントロールシステム
|  | 新技術 ＝ |  | IMUセンサーを用いたマシンコントロールシステム
| ・ | 資材単価＝R02 .11 建設物価 | [7 empty] | ・歩掛＝R02土木工事標準積算基準書
| ・ | 労務単価＝R02公共工事設計労務単価 香川県
| ・ | 施工条件＝高さ10m、延長50m
注入間隔50cm
従来技術： |  |  | スロープセンサーを用いたマシンコントロールシステム
| 積算条件： |  |  |  |  | 1000 |  | m2
従来技術の内訳
| 項目 |  |  | 仕様 |  |  |  | 数量 | 単位 | 単価 |  | 金額 | 摘要
| GNSS受信機(基地局用)損料 |  |  | 1級GPS受信機 |  |  |  | 0.68 | 日 | 8040 |  | 5467 | R02_国土地理院
| 情報化施工建機賃料 |  |  | 8t級ICT機器搭載ブルドーザー |  |  |  | 0.68 | 日 | 68000 |  | 46240 | 自社単価
| 運転手(特殊) | [6 empty] | 0.68 | 日 | 19900 |  | 13532
50
50
| 合計 | [6 empty] | 1000 | m2 |  |  | 65239
| 単位数量当り | [6 empty] | 1 | m2 |  |  | 65.239
資材単価＝R02 .11 建設物価
労務単価＝R02公共工事設計労務単価 香川県
新技術： |  |  | IMUセンサーを用いたマシンコントロールシステム
施工業者の実際の費用計算が出来ない場合は、下表による。
| 積算条件： |  |  |  |  | 1000 |  | m2
新技術の内訳
| 項目 |  |  | 仕様 |  |  |  | 数量 | 単位 | 単価 |  | 金額 | 摘要
| GNSS受信機(基地局用)損料 |  |  | 1級GPS受信機 |  |  |  | 0.53 | 日 | 8040 |  | 4261 | R02_国土地理院
| 情報化施工建機賃料 |  |  | 8t級ICT機器搭載ブルドーザー |  |  |  | 0.53 | 日 | 76000 | 46240 | 40280 | 自社単価
| 運転手(特殊) | [6 empty] | 0.53 | 日 | 19900 | 13532 | 10547
50
50
| 合計 | [6 empty] | 1000 | m2 |  |  | 55088
| 単位数量当り | [6 empty] | 1 | m2 |  |  | 55.088
資材単価＝R02 .11 建設物価
労務単価＝R02公共工事設計労務単価 香川県
◆工程
従来技術： | [5 empty] | 1000 |  | m2
| 項目 |  |  |  |  | 数量 |  | 単位 | 作業日当り標準作業量 |  |  | 日数 | 摘要
| GNSS受信機(基地局用)損料 |  |  |  |  | 0.68 |  | 日 |  |  |  | 0.68
0
0
0
0
0
| 合計 | [10 empty] | 0.68 | 0.7 日
新技術： |  |  | 新技術の工程日数は、実施工日数が良いが、日数換算しにくい場合は、下表で算出する。
[6 empty] | 1000 |  | m2
| 項目 |  |  |  |  | 数量 |  | 単位 | 作業日当り標準作業量 |  |  | 日数 | 摘要
| GNSS受信機(基地局用)損料 |  |  |  |  | 0.53 |  | 日 |  |  |  | 0.53
0
0
0
0
0
| 合計 | [10 empty] | 0.53 | 0.5 日
・以下、効果調査の採点時における参考事項
■効果調査の採点の目安(例)
|  |  | 新技術 |  | 従来技術 |  | 向上の程度 |  |  | ５段階評価 |  | ※参考値
| 経済性 |  | 55.088 |  | 65.239 |  | 15.56% |  | ⇒ | ３
| 工程 |  | 0.53 |  | 0.68 |  | 22.06% |  | ⇒ | ４
旧調査表(H26年度以前に運用)と現行調査表の対比表
| 従来技術に対する優位性 |  |  | 旧調査表の 変化率 |  |  | 現行調査表の 5段階評価
| 大幅に優れる |  |  | 60％≦N |  |  | 5
| 優れる |  |  | 20％≦N＜60％ |  |  | 4
| 同等 |  |  | -20％≦N＜20％ |  |  | 3
| 劣る |  |  | -60％≦N＜-20％ |  |  | 2
| 大幅に劣る |  |  | N＜-60％ |  |  | 1

## 06(新)
項目 | IMUセンサーを用いたマシンコントロールシステム | [6 empty] | 労務単価
[6 empty] | 1000 | m2当り | R02年度単価香川県
工事区分・工種・種別・細別 |  | 規格 | 数量 | 単位 | 単価 | 金額 | 摘要 | 特殊作業員 | 21500
[8 empty] | 普通作業員 | 19000
GNSS受信機(基地局用)損料 |  | 1級GPS受信機 |  |  |  |  | R02_国土地理院 | 土木一般世話役 | 21500
|  |  | 0.53 | 日 | 8040 | 4261 |  | 運転手(特殊) | 19900
情報化施工建機賃料 |  | 8t級ICT機器搭載ブルドーザー |  |  |  |  | 自社単価 | 建設機械賃貸料金
|  |  | 0.53 | 日 | 76000 | 40280 | トプコン | トラッククレーン運転 | 38000
運転手(特殊) | [7 empty] | ブルドーザ運転 | 0
|  |  | 0.53 | 日 | 19900 | 10547 |  | タイヤローラ運転 | 0
|  |  | 1000 | m2 |  | 55088
|  |  | 1 | m2 |  | 55.088

## 06(従来)
項目 | IMUセンサーを用いたマシンコントロールシステム | [6 empty] | 労務単価
[6 empty] | 1000 | m2当り | R02年度単価香川県
工事区分・工種・種別・細別 |  | 規格 | 数量 | 単位 | 単価 | 金額 | 摘要 | 特殊作業員 | 21500 | 人日
[8 empty] | 普通作業員 | 19000 | 人日
GNSS受信機(基地局用)損料 |  | 1級GPS受信機 |  |  |  |  | R02_国土地理院 | 土木一般世話役 | 21500 | 人日
|  |  | 0.68 | 日 | 8040 | 5467 |  | 運転手(特殊) | 19900 | 人日
情報化施工建機賃料 |  | 8t級ICT機器搭載ブルドーザー |  |  |  |  | 自社単価 | 建設機械賃貸料金
|  |  | 0.68 | 日 | 68000 | 46240 | トプコン | トラッククレーン運転 | 38000 | 台･日 | 38000 | 台･日 | (油圧式4.8～4.9ｔ吊り)
運転手(特殊) | [7 empty] | ブルドーザ運転 | 3113 | 時間 | 24900 | 台･日 | (排出ガス対策、普通15ｔ) | ←湿地ブル16ｔを引用
|  |  | 0.68 | 日 | 19900 | 13532 |  | タイヤローラ運転 | 963 | 時間 | 7700 | 台･日 | (排出ガス対策、8～20ｔ)
|  |  | 1000 | m2 |  | 65239
|  |  | 1 | m2 |  | 65.239

## 07
活用効果調査表（１）／個別－発注課長／主任監督員用(参考)
参考資料（経済性・工程 算出根拠資料）
◆経済性
| 積算条件： |  |  |  |  | 100 |  | m
|  | 従来技術＝ |  | 油圧圧入引抜工(オーガ併用圧入)(オペレーターによる圧入速度等の随時設定施工)
|  | 新技術 ＝ |  | PPTシステム
| ・ | 資材単価＝R02 .11 建設物価 | [7 empty] | ・歩掛＝R02土木工事標準積算基準書
| ・ | 労務単価＝R02公共工事設計労務単価 香川県
| ・ | 施工条件＝鋼矢板打ち込み、鋼矢板Ⅲw型、圧入長14m(矢板長15m)
地盤条件(GL～2m：粘性土最大N値=40、2～15m：砂礫層最大N値=220)
従来技術： |  |  | 油圧圧入引抜工(オーガ併用圧入)(オペレーターによる圧入速度等の随時設定施工)
| 積算条件： |  |  |  |  | 100 |  | m
従来技術の内訳
| 項目 |  |  | 仕様 |  |  |  | 数量 | 単位 | 単価 |  | 金額 | 摘要
| 土木一般世話役 | [6 empty] | 45.05 | 人 | 21500 |  | 968575
| 特殊作業員 | [6 empty] | 45.05 | 人 | 21500 |  | 968575
| とび工 | [6 empty] | 90.1 | 人 | 22700 |  | 2045270
| 運転経費1 |  |  | 油圧式杭圧入引抜機 |  |  |  | 45.05 | 日 | 433503 |  | 19529310
| 運転経費1 |  |  | ラフテレーンクレーン |  |  |  | 45.05 | 日 | 95000 |  | 4279750
| 諸雑費 |  |  | オーガ損耗経費等 |  |  |  | 1 | 式 | 4446636.8 |  | 4446636
| 合計 | [6 empty] | 100 | m |  |  | 32238116
| 単位数量当り | [6 empty] | 1 | m |  |  | 322381.16
資材単価＝R02 .11 建設物価
労務単価＝R02公共工事設計労務単価 香川県
新技術： |  |  | PPTシステム
施工業者の実際の費用計算が出来ない場合は、下表による。
| 積算条件： |  |  |  |  | 100 |  | m
新技術の内訳
| 項目 |  |  | 仕様 |  |  |  | 数量 | 単位 | 単価 |  | 金額 | 摘要
| 土木一般世話役 | [6 empty] | 35.17 | 人 | 21500 |  | 756155
| 特殊作業員 | [6 empty] | 35.17 | 人 | 21500 | 968575 | 756155
| とび工 | [6 empty] | 70.34 | 人 | 22700 | 2045270 | 1596718
| 運転経費1 |  |  | 油圧式杭圧入引抜機 |  |  |  | 35.17 | 日 | 433503 | 19529310 | 15246300
| 運転経費1 |  |  | ラフテレーンクレーン |  |  |  | 35.17 | 日 | 95000 | 4279750 | 3341150
| 諸雑費 |  |  | オーガ損耗経費等 |  |  |  | 1 | 式 | 3469462.4 | 4446636 | 3469462
| システム費 |  |  | 情報端末費等 |  |  |  | 35.17 | 日 | 13699 | 0 | 481793 | 自社単価
0
0
| 合計 | [6 empty] | 100 | m |  |  | 25647733
| 単位数量当り | [6 empty] | 1 | m |  |  | 256477.33
資材単価＝R02 .11 建設物価
労務単価＝R02公共工事設計労務単価 香川県
◆工程
従来技術： | [5 empty] | 100 |  | m
| 項目 |  |  |  |  | 数量 |  | 単位 | 作業日当り標準作業量 |  |  | 日数 | 摘要
| 鋼矢板圧入 |  |  |  |  | 166.7 |  | 枚 | 3.7 | 枚/日 |  | 45.0541
| 合計 | [10 empty] | 45.0541 | 45.1 日
新技術： |  |  | 新技術の工程日数は、実施工日数が良いが、日数換算しにくい場合は、下表で算出する。
[6 empty] | 100 |  | m
| 項目 |  |  |  |  | 数量 |  | 単位 | 作業日当り標準作業量 |  |  | 日数 | 摘要
| 鋼矢板圧入 |  |  |  |  | 166.7 |  | 枚 | 4.74 | 枚/日 |  | 35.1688
| 合計 | [10 empty] | 35.1688 | 35.2 日
・以下、効果調査の採点時における参考事項
■効果調査の採点の目安(例)
|  |  | 新技術 |  | 従来技術 |  | 向上の程度 |  |  | ５段階評価 |  | ※参考値
| 経済性 |  | 256477.33 |  | 322381.16 |  | 20.44% |  | ⇒ | ４
| 工程 |  | 35.1688 |  | 45.0541 |  | 21.94% |  | ⇒ | ４
旧調査表(H26年度以前に運用)と現行調査表の対比表
| 従来技術に対する優位性 |  |  | 旧調査表の 変化率 |  |  | 現行調査表の 5段階評価
| 大幅に優れる |  |  | 60％≦N |  |  | 5
| 優れる |  |  | 20％≦N＜60％ |  |  | 4
| 同等 |  |  | -20％≦N＜20％ |  |  | 3
| 劣る |  |  | -60％≦N＜-20％ |  |  | 2
| 大幅に劣る |  |  | N＜-60％ |  |  | 1

## 07(新)
項目 | 油圧圧入引抜工(オーガ併用圧入)(オペレーターによる圧入速度等の随時設定施工)
[6 empty] | 100 | m2当り
工事区分・工種・種別・細別 |  | 規格 | 数量 | 単位 | 単価 | 金額 | 摘要
土木一般世話役
|  |  | 35.15 | 人 | 21500 | 755725
特殊作業員
|  |  | 35.15 | 人 | 21500 | 755725
とび工
|  |  | 70.3 | 人 | 22700 | 1595810
運転経費1 |  | 油圧式杭圧入引抜機
|  |  | 35.15 | 日 | 433503 | 15237630
運転経費1 |  | ラフテレーンクレーン
|  |  | 35.15 | 日 | 95000 | 3339250
諸雑費 |  | オーガ損耗経費等
|  | 0.16 | 1 | 式 | 3469462.4 | 3469462
システム費 |  | 情報端末費等 |  |  |  |  | 自社単価
|  |  | 35.15 | 日 | 13699 | 481519
|  |  | 100 | m2 |  | 25635121
|  |  | 1 | m2 |  | 256351.21
項目 | 運転経費(油圧式杭圧入引抜機)
[6 empty] | 1 | 日当り
工事区分・工種・種別・細別 |  | 規格 | 数量 | 単位 | 単価 | 金額 | 摘要 | 労務単価
R02年度単価香川県
燃料費 | [7 empty] | 特殊作業員 | 21500 | 人日
|  |  | 202 | ℓ | 108 | 21816 |  | 普通作業員 | 19000 | 人日
圧入引抜機損料 | [7 empty] | 土木一般世話役 | 21500 | 人日
|  |  | 1.45 | 日 | 267000 | 387150 |  | 運転手(特殊) | 19900 | 人日
諸雑費 |  | 諸経費率：6％ | [5 empty] | とび工 | 22700 | 人日
|  |  | 1 | 式 | 24537.96 | 24537 |  | 建設機械賃貸料金
[8 empty] | トラッククレーン運転 | 38000 | 台･日 | 38000 | 台･日 | (油圧式4.8～4.9ｔ吊り)
[8 empty] | ブルドーザ運転 | 3113 | 時間 | 24900 | 台･日 | (排出ガス対策、普通15ｔ) | ←湿地ブル16ｔを引用
[8 empty] | タイヤローラ運転 | 963 | 時間 | 7700 | 台･日 | (排出ガス対策、8～20ｔ)
[8 empty] | 燃料費 | 108 | ℓ |  |  | 軽油(ﾊﾟﾄﾛｰﾙ給油)
[8 empty] | 圧入引抜機損料 | 267000 |  |  |  | 硬質地盤用
[8 empty] | ラフテレーンクレーン作業 | 95000 |  |  |  | 50～51t吊、排ガス1次基準
|  |  | 1 | 日 |  | 433503
|  |  | 1 | 日 |  | 433503
項目 | 運転経費(ラフテレーンクレーン)
[6 empty] | 1 | 日当り
工事区分・工種・種別・細別 |  | 規格 | 数量 | 単位 | 単価 | 金額 | 摘要
ラフテレーンクレーン作業
|  |  | 1 | 日 | 95000 | 95000
|  |  | 1 | 日 |  | 95000
|  |  | 1 | 日 |  | 95000

## 07(従来)
項目 | 油圧圧入引抜工(オーガ併用圧入)(オペレーターによる圧入速度等の随時設定施工)
[6 empty] | 100 | m2当り
工事区分・工種・種別・細別 |  | 規格 | 数量 | 単位 | 単価 | 金額 | 摘要
土木一般世話役
|  |  | 45.05 | 人 | 21500 | 968575
特殊作業員
|  |  | 45.05 | 人 | 21500 | 968575
とび工
|  |  | 90.1 | 人 | 22700 | 2045270
運転経費1 |  | 油圧式杭圧入引抜機
|  |  | 45.05 | 日 | 433503 | 19529310
運転経費1 |  | ラフテレーンクレーン
|  |  | 45.05 | 日 | 95000 | 4279750
諸雑費 |  | オーガ損耗経費等
|  | 16% | 1 | 式 | 4446636.8 | 4446636
0
0
0
0
|  |  | 100 | m2 |  | 32238116
|  |  | 1 | m2 |  | 322381.16
項目 | 運転経費(油圧式杭圧入引抜機)
[6 empty] | 1 | 日当り
工事区分・工種・種別・細別 |  | 規格 | 数量 | 単位 | 単価 | 金額 | 摘要 | 労務単価
R02年度単価香川県
燃料費 | [7 empty] | 特殊作業員 | 21500 | 人日
|  |  | 202 | ℓ | 108 | 21816 |  | 普通作業員 | 19000 | 人日
圧入引抜機損料 | [7 empty] | 土木一般世話役 | 21500 | 人日
|  |  | 1.45 | 日 | 267000 | 387150 |  | 運転手(特殊) | 19900 | 人日
諸雑費 |  | 諸経費率：6％ | [5 empty] | とび工 | 22700 | 人日
|  |  | 1 | 式 | 24537.96 | 24537 |  | 建設機械賃貸料金
[8 empty] | トラッククレーン運転 | 38000 | 台･日 | 38000 | 台･日 | (油圧式4.8～4.9ｔ吊り)
[8 empty] | ブルドーザ運転 | 3113 | 時間 | 24900 | 台･日 | (排出ガス対策、普通15ｔ) | ←湿地ブル16ｔを引用
[8 empty] | タイヤローラ運転 | 963 | 時間 | 7700 | 台･日 | (排出ガス対策、8～20ｔ)
[8 empty] | 燃料費 | 108 | ℓ |  |  | 軽油(ﾊﾟﾄﾛｰﾙ給油)
[8 empty] | 圧入引抜機損料 | 267000 |  |  |  | 硬質地盤用
[8 empty] | ラフテレーンクレーン作業 | 95000 |  |  |  | 50～51t吊、排ガス1次基準
|  |  | 1 | 日 |  | 433503
|  |  | 1 | 日 |  | 433503
項目 | 運転経費(ラフテレーンクレーン)
[6 empty] | 1 | 日当り
工事区分・工種・種別・細別 |  | 規格 | 数量 | 単位 | 単価 | 金額 | 摘要
ラフテレーンクレーン作業
|  |  | 1 | 日 | 95000 | 95000
|  |  | 1 | 日 |  | 95000
|  |  | 1 | 日 |  | 95000